## Sheet1
Huile | Temperature [C] | Temps 1 [s] | Temps 2 [s] | dt | Huile | Temperature [C] | Temps 1 [s] | Temps 2 [s] | dt | Trucs bille
1 | 22 | 3.04 | 7.44 | 4.4 | 2 | 21 | 24.17 | 46.44 | 22.27 | Diametre | 2 | mm
1 | 24 | 3.75 | 8.18 | 4.43 | 2 | 22 | 24.35 | 44.6 | 20.25 | Delta diametre | 0.01 | mm
1 | 26 | 4.01 | 7.77 | 3.76 | 2 | 23 | 19.46 | 37.52 | 18.06 | Masse | 0.00443 | g
1 | 28 | 3.58 | 7.34 | 3.76 | 2 | 24 | 17.69 | 32.67 | 14.98 | Delta masse | 3e-05 | g
1 | 29 | 3.71 | 7.13 | 3.42 | 2 | 27 | 17.4 | 31.67 | 14.27
1 | 31 | 3.27 | 6.28 | 3.01 | 2 | 29 | 14.07 | 26.47 | 12.4 | Delta T | 0.5
1 | 34 | 3.08 | 6.01 | 2.93 | 2 | 32 | 12.77 | 23.84 | 11.07 | Delta t | 0.2
1 | 37 | 2.76 | 5.49 | 2.73 | 2 | 34 | 11.53 | 22.07 | 10.54
1 | 39 | 2.58 | 5.13 | 2.55 | 2 | 35 | 11.31 | 21.37 | 10.06 | Densité 1 | 819 | kg/m³
1 | 41 | 2.47 | 4.76 | 2.29 | 2 | 37 | 9.16 | 17.86 | 8.7 | Densité 2 | 837 | kg/m³
1 | 43 | 2.37 | 4.63 | 2.26 | 2 | 40 | 8.89 | 17.62 | 8.73
1 | 46 | 1.97 | 4.27 | 2.3 | 2 | 41 | 7.77 | 15.29 | 7.52 | Distance barre haut-barre bas
1 | 47 | 2.27 | 4.49 | 2.22 | 2 | 44 | 7.45 | 14 | 6.55 | 100 | mm
1 | 49 | 1.97 | 4.14 | 2.17 | 2 | 46 | 6.03 | 12.2 | 6.17
1 | 52 | 1.93 | 3.91 | 1.98 | 2 | 48 | 6.43 | 12.31 | 5.88
1 | 54 | 2.2 | 4.14 | 1.94 | 2 | 50 | 6.45 | 11.87 | 5.42
1 | 56 | 2.39 | 4.05 | 1.66 | 2 | 51 | 6.03 | 11.05 | 5.02
1 | 56 | 2.03 | 3.69 | 1.66 | 2 | 53 | 5.81 | 10.45 | 4.64
1 | 58 | 2.2 | 4.06 | 1.86 | 2 | 55 | 5.69 | 9.98 | 4.29
1 | 60 | 1.89 | 3.62 | 1.73 | 2 | 57 | 5.24 | 9.44 | 4.2
1 | 62 | 1.87 | 3.54 | 1.67 | 2 | 59 | 4.9 | 8.71 | 3.81
1 | 64 | 1.8 | 3.33 | 1.53 | 2 | 60 | 4.77 | 8.58 | 3.81
1 | 66 | 1.86 | 3.61 | 1.75 | 2 | 61 | 4.26 | 7.95 | 3.69
1 | 69 | 1.93 | 3.34 | 1.41 | 2 | 66 | 4.37 | 7.94 | 3.57
1 | 71 | 1.77 | 3.53 | 1.76 | 2 | 67 | 4.1 | 7.27 | 3.17
1 | 72 | 1.78 | 3.36 | 1.58 | 2 | 69 | 4.04 | 7.07 | 3.03
1 | 74 | 1.93 | 3.36 | 1.43 | 2 | 71 | 3.57 | 6.68 | 3.11
Huile | Temperature [C] | Temps 1 [s] | Temps 2 [s] |  | Huile | Temperature [C] | Temps 1 [s] | Temps 2 [s]
1 | 76 | 1.87 | 3.33 | 1.46 | 2 | 73 | 4.01 | 7.15 | 3.14
1 | 76 | 1.52 | 3.13 | 1.61 | 2 | 73 | 4.03 | 7.39 | 3.36
1 | 75 | 1.59 | 3.19 | 1.6 | 2 | 71 | 4.07 | 7.49 | 3.42
1 | 74 | 1.8 | 3.4 | 1.6 | 2 | 71 | 4.17 | 7.9 | 3.73
1 | 72 | 1.64 | 3.46 | 1.82 | 2 | 69 | 3.87 | 7.63 | 3.76
1 | 70 | 1.48 | 3.18 | 1.7 | 2 | 68 | 4.38 | 8.27 | 3.89
1 | 69 | 1.89 | 3.54 | 1.65 | 2 | 67 | 4.17 | 8.13 | 3.96
1 | 68 | 1.77 | 3.53 | 1.76 | 2 | 66 | 4.52 | 8.44 | 3.92
1 | 66 | 1.47 | 3.29 | 1.82 | 2 | 64 | 4.5 | 8.6 | 4.1
1 | 65 | 1.87 | 3.77 | 1.9 | 2 | 63 | 5.03 | 9.55 | 4.52
1 | 63 | 1.95 | 3.81 | 1.86 | 2 | 61 | 5.13 | 9.69 | 4.56
1 | 62 | 1.87 | 3.89 | 2.02 | 2 | 60 | 5.52 | 10.33 | 4.81
1 | 61 | 1.97 | 3.91 | 1.94 | 2 | 59 | 5.3 | 10.31 | 5.01
1 | 59 | 2.12 | 4.17 | 2.05 | 2 | 57 | 5.29 | 10.45 | 5.16
1 | 58 | 2.07 | 4.27 | 2.2 | 2 | 56 | 5.69 | 10.94 | 5.25
1 | 57 | 1.86 | 4.01 | 2.15 | 2 | 55 | 5.43 | 11.15 | 5.72
1 | 55 | 1.81 | 3.97 | 2.16 | 2 | 54 | 6.21 | 12.09 | 5.88
1 | 53 | 2.17 | 4.39 | 2.22 | 2 | 52 | 6.53 | 12.47 | 5.94
1 | 53 | 2.23 | 4.52 | 2.29 | 2 | 51 | 6.39 | 12.55 | 6.16
1 | 52 | 2.28 | 4.57 | 2.29 | 2 | 50 | 7.03 | 13.7 | 6.67
1 | 51 | 2.37 | 4.88 | 2.51 | 2 | 49 | 7.15 | 14.08 | 6.93
1 | 50 | 2.35 | 4.69 | 2.34 | 2 | 48 | 7.08 | 14.04 | 6.96
1 | 49 | 2.41 | 4.87 | 2.46 | 2 | 47 | 7.71 | 15.21 | 7.5
1 | 48 | 2.35 | 4.72 | 2.37 | 2 | 46 | 8.29 | 15.63 | 7.34
1 | 47 | 2.49 | 4.93 | 2.44 | 2 | 44 | 8.28 | 16.61 | 8.33
1 | 45 | 2.51 | 5.17 | 2.66 | 2 | 44 | 8.77 | 17.57 | 8.8
1 | 44 | 2.27 | 4.9 | 2.63 | 2 | 42 | 9.01 | 18.15 | 9.14
1 | 43 | 2.78 | 5.53 | 2.75 | 2 | 41 | 9.89 | 19.59 | 9.7
1 | 42 | 2.79 | 5.42 | 2.63 | 2 | 40 | 10.71 | 20.45 | 9.74
1 | 41 | 2.99 | 5.69 | 2.7 | 2 | 39 | 10.94 | 21.07 | 10.13
1 | 40 | 2.5 | 5.55 | 3.05 | 2 | 38 | 10.79 | 21.47 | 10.68
1 | 39 | 2.74 | 5.78 | 3.04 | 2 | 36 | 12.07 | 23.65 | 11.58
1 | 38 | 3.01 | 5.99 | 2.98 | 2 | 35 | 12.23 | 24.07 | 11.84
1 | 36 | 3.05 | 6.37 | 3.32 | 2 | 34 | 13.39 | 26.71 | 13.32
1 | 35 | 2.59 | 5.79 | 3.2 | 2 | 33 | 14.26 | 28.3 | 14.04
1 | 34 | 3.49 | 6.94 | 3.45 | 2 | 32 | 14.95 | 29.87 | 14.92
1 | 33 | 3.44 | 6.88 | 3.44 | 2 | 31 | 15.8 | 31.24 | 15.44
1 | 32 | 3.21 | 6.64 | 3.43 | 2 | 30 | 16.27 | 32.49 | 16.22
1 | 31 | 3.3 | 7.01 | 3.71 | 2 | 29 | 17.81 | 36.23 | 18.42
1 | 30 | 3.1 | 6.78 | 3.68 | 2 | 27 | 18.42 | 37.11 | 18.69